## Sallen-Key Unity Gain High Pass
| High Pass wikipedia example | High Pass (example in book) | Target |  | Ideal based on http://www.calculatoredge.com/electronics/sk%20high%20pass.htm
|  | 3000 | 2700 | 2700 | 3000 | 2700 | 2700 | 2700 | 125
R1 | 10000 | 800 | 750 | 600 | 797.5 | 886.525 | 744.0475 | 733.3333 | 4100
R2 | 10000 | 1600 | 1500 | 1200 | 1595 | 1773.05 | 1488.095 | 1500 | 8200
C1 | 2.2e-07 | 4.7e-08 | 5.6e-08 | 6.8e-08 | 4.7e-08 | 4.7e-08 | 5.6e-08 | 5.6e-08 | 2.2e-07
C2 | 2.2e-07 | 4.7e-08 | 5.6e-08 | 6.8e-08 | 4.7e-08 | 4.7e-08 | 5.6e-08 | 5.6e-08 | 2.2e-07
Q | 0.5 | 0.70711 | 0.70711 | 0.70711 | 0.70711 | 0.70711 | 0.70711 | 0.7151 | 0.70711
w0 | 454.5455 | 18806.0314 | 16835.8757 | 17331.0486 | 18864.9845 | 16970.5594 | 16970.5655 | 17026.1177 | 783.9321
f0 | 72.3432 | 2993.0729 | 2679.5128 | 2758.322 | 3002.4555 | 2700.9484 | 2700.9494 | 2709.7908 | 124.7667
1/sqrt(2) | 0.70711 | 0.70711 | 0.70711 | 0.70711 | 0.70711 | 0.70711 | 0.70711 | 0.70711 | 0.70711
1596.3055
http://en.wikipedia.org/wiki/Sallen%E2%80%93Key_topology

## Sallen-Key High Pass
Goal | 3000 | 2700 | 2700
C1 | 4.7e-08 | 8.2e-08 | 6.8e-08
C2 | 4.7e-08 | 8.2e-08 | 6.8e-08
R1 | 960 | 620 | 750
R2 | 1300 | 820 | 1000
R3 | 1000 | 820 | 1000
R4 | 1080 | 820 | 1043.4783
K | 2.08 | 2 | 2.0435
f | 3031.2027 | 2722.0964 | 2702.5926
q | 0.71465 | 0.69904 | 0.71138
q - 1/sqrt(2) | 0.0075421 | -0.0080659 | 0.0042712

## Sallen-Key Unity Gain low Pass
High Pass wikipedia example
Target F | 10000 | 3000
R1 | 10000 | 717.2414
R2 | 10000 | 888.8889
C1 | 1e-09 | 9.4e-08
C2 | 1e-09 | 4.7e-08
Q | 0.5 | 0.70306
w0 | 100000 | 18842.1622
f0 | 15915.4943 | 2998.8232
1/sqrt(2) | 0.70711 | 0.70711
http://en.wikipedia.org/wiki/Sallen%E2%80%93Key_topology